## Условные обозначения
Маркировка транзитных кабелей : Номер шкафа/Тр/номер кабеля Пример 1Тр5(1-номер шкафа откуда пришёл кабель, Тр5- номер кабеля
Маркировка транзитных кабелей : Номер шкафа/Тр/номер кабеля Пример 1Тр5(это транзитный кабель с Щр1 его второй конец в Шр1 обозначен как 2Тр5 если 1Тр5 во Щр2)
Описание маркировки элементов электрики на планировке
этаж | от 0 до 6
комната на этаже | от 1до F(16тиричное) |  |  |  | 2C31 | на втором этаже, комната С(это 12), лампа31(лампа так как в диапозоне от 31 до 50)
элемент электрики в комнате | от 1 до 99
Условные обозначения элементов электрики и числовой диапозон внутри одного помещения
Описание |  | от | до
Выключатель | В | 1 | 30 | 30
Лампа(группа света) | Л | 31 | 50 | 20
Розетка | Р | 51 | 70 | 20
Датчик | Дт | 71 | 80 | 10
Кондиционер | К | 81 | 82 | 2
Вентиляция | Вт | 83 | 84 | 2
Полив | Пл | 91 | 99
Этажи
Подвал,винный погреб | 0
1 этаж | 1
2 этаж | 2
3 этаж | 3
крыша 3 этажа | 4
улица | 5
Лестница | 6
Меню
Сценарии
Ночник
Освещение
1Прихожая
Шторы
Отопление
Сигнализация
Полив
Ферма Involight IFX29-150 | плоская | 2000 | 20 | 290 | 12145
Ферма Involight ITX29-100 | треугольник | 1000

## выкл-роз(послед изм2011)
531U одноклавишная кнопка
531-41U одноклавишная кнопка с двумя выходами
|  |  | 535U двойная кнопка | [8 empty] | ДЛЯ ЗАКАЗА
532-4U 2х клав.кнопка с 4 выходами
[10 empty] | Кол-во | Обозн | Описание | Артикул
[10 empty] | 3 | кн | одинарная кнопка | 531U
|  |  | Пояснения к таблице | [6 empty] | 65 | кн/кн | двойная кнопка.клавиши по горизонтали | 535U
|  |  | В Столбеце F - колличество постов в рамке на конкретном месте указанном в описании 2 | [6 empty] | 5 | кн-кн | одинарная кнопка с двумя выходами | 531-41U
|  |  | В Столбцах GHIJ указаны конкретные электроустановочные издения в соответствующих постах рамки | [6 empty] | 3 | UTP | с одним Ethernet портом (или можно просто заглушку)
|  |  | Если по каким то причинам не доступны модули UTP, UTP2 или они неадекватно дороги вместо них берём заглушки | [6 empty] | 6 | 2UTP | с двумя Ethernet портом (или можно просто заглушку)
[10 empty] | 6 | в/в/в | выключатель с фиксацией трёхклавишный
[10 empty] | 2 | в/в | выключатель с фиксацией двухклавишный
|  |  | Пояснения для Алексея | [6 empty] | 3 | в | выключатель с фиксацией одноклавишный
|  |  | В столбце В указан номер этажа и номер помещения на этаже(вся нумерация помещений и гр.света не сквозная) | [6 empty] | 95 | 220 | розетка с заземлением на 220
|  |  | В столбце С указан номер гр.освещения в помещении (почему № гр. Света начинается с тридцати смотри лист УСЛОВНЫЕ ОБОЗНАЧЕНИЯ) | [6 empty] | 8 | ТП | термостат для Тёплого пола
|  |  | В столбце G указан номер кнопки(из столбцов I/J/K/L) которой управляется гр.света/№нажатия виды нажатия- 1-одно короткое,2- два коротких, 3-короткое+длинное, 4-длинное | [6 empty] | 2 | загл | заглушки для штор в спальнеИвана(в цвет потолка)
|  |  | Внутри одного помещения описания групп света(столбец D) имеет разный цвет. Чёрный-кнопки помещения управляют гр.света этого помещения. | [6 empty] | 2 |  | 1 пост рамка для штор в спальнеИвана(в цвет потолка)
|  |  | Синий-кнопки помещения управляют группами других помещений. | [6 empty] | 4 | загл | заглушки для штор в гостинной(в цвет откоса большого окна или в цвет как везде)
|  |  | Пример расшифровки из G43 - 1/2,1307/2 | [6 empty] | 4 |  | 1 пост рамка для штор в гостинной(в цвет откоса большого окна или в цвет как везде)
|  |  | 1/2 -управление гр.света№31 на 1 этаже в первом помещении(Тамбур-прихожая) осуществляет ПЕРВАЯ кнопка в этом помещении(I 43) по двойному нажатию | [6 empty] | 33 |  | 1 пост рамка
|  |  | плюс к кнопке 1 этой же группой управляет кн1307(первый этаж,третье помещение, 07 кнопка(J82) ) | [6 empty] | 27 |  | 2 поста рамка
[10 empty] | 23 |  | 3 поста рамка
|  |  | первое нажатие (одинарное короткое)- всегда дежурный свет если есть основной | [6 empty] | 11 |  | 4 поста рамка
|  |  | второе нажатие(двойное короткое) - всегда основной свет если есть дежурный | [8 empty] | Для гаража недорогая бытовая серия любого цвета
[10 empty] | 7 | кн/кн | двойная кнопка.клавиши по горизонтали | аналог 535U | или кнопки для жалюзей вверх вниз
[10 empty] | 5 | 220 | розетка с заземлением на 220
[10 empty] | 2 |  | заглушка
[10 empty] | 1 |  | 1 пост рамка
[10 empty] | 5 |  | 2 поста рамка
[10 empty] | 1 |  | 3 поста рамка
Для бассейна(добавилось управление шторами)Использавать серию и цвет, которую покупали раньше для бассейна
[10 empty] | 1 |  | 4 постовая рамка на белый камень
[10 empty] | 1 | кн-кн | одинарная кнопка с двумя выходами на белый камень | 531-41U
[10 empty] | 2 |  | заглушки для штор на откос окна(в цвет откоса)
[10 empty] | 2 |  | 1 пост рамка для штор на откос окна(в цвет откоса)
Купить дополнительно для возможной замены (цвет как у фурнитуры по дому)
[10 empty] | 4 | кн | кн - для прихожей мастер или столовой | 531U
[5 empty] | mr6c. | [6 empty] | кн - для хоз спальни
[5 empty] | wd14. |  |  |  |  | 2 |  | Датчик движ в рамку рядом с выключателем (коридор второго этажа+лестница) Можно вместо датчика взять заглушки (сделаю датчик сам)
[10 empty] | 3 |  | Заглушки (в гардероб 2 этаж)
кол-во | 1 этаж | №гр | Описание группы света | АдрWB | МодульWB | № кн.управления/№нажатия | рамка | пост1 | пост2 | пост3 | пост4 | Описание 2 | кабели
гр.осв | 1 | Тамбур-Прихожая(первый этаж/первое помещение) |  |  |  |  | постов
1 |  | 31 | Основной свет(Шесть точек на потолке (две из которых дежурные)) | 1 | mr6c.1 | 1/2,1307/2 | 3 | кн.1 /кн.2 | выкл.3/выкл.4 | кн.5/кн.6 М |  | при входе | 3/3*1,5
2 |  | 32 | Дежурный свет( Две точки на потолке) | 1 | mr6c.2 | 1/1,1307/1 | 1 | 220 |  |  |  | для интернета в шкафу слева | 3*1,5
3 |  | 33 | Лента около зеркала | 1 | mr6c.3 | 6/1 | 2 | 220 | 220 |  |  | окоро зеркала | 3*1,5
4 |  |  | Мастер выключатель(длин.нажатие-выкл везде свет кроме улицы) |  |  | 6/4(сигнализации на ней НЕТ) | 1 | 220 |  |  |  | для обуви в шкафу слева(шлейф от интернета) | шлейф
5 |  | 34 | Свет улица козырек(по датчику движения на улице) | 2 | mr6c.1 | 5/1,1217 | [5 empty] | вкл.свет по датчику от последней сработки на 5минут
6 |  | 35 | Свет улица калитка(по датчику освещённости на улице) | 2 | mr6c.2 | 5/2,1219 или 1220
7 |  | 36 | Свет улица фасад | 2 | mr6c.3 | 3,1219 или 1220
8 |  | 37 | Свет улица столбики | 2 | mr6c.4 | 4,1219 или 1220 | [5 empty] | один выключатель вкл 2 гр.света
9 |  | 38 | Свет улица газонн | 2 | mr6c.5 | 4,1219 или 1220 | [5 empty] | один выключатель вкл 2 гр.света
|  | 1/3/31 | Основной свет( Шесть точек на потолке. 1-дежурная) |  |  | 2/2
|  | 1/3/32 | Дежурный свет( Шесть точек на потолке. 1-дежурная) |  |  | 2/1
| 2 | Гараж(первый этаж/второе помещение) | [5 empty] | посчитано отдельно | Можно дешёвую серию
10 |  | 31 | Основной свет(Шесть точек на потолке (2 из которых дежурные)) | 3 | mr6c.1 | 1,7,13,1301/2 | 2 | кн.1/кн.2 | кн.3 М/кн.4 |  |  | выход из дома в гараж | UTP
11 |  | 32 | Дежурный свет ( Две точки на потолке ) | 3 | mr6c.2 | 1,7,13,18,1301/1 | 2 | заглушка | заглушка |  |  | бывший основной свет(роз под лестн в холле ) | 4*1,5
12 |  | 33 | Подсветка столбов 1 | 3 | mr6c.3 | 2,8,14,15 | 1 | 220 |  |  |  | под лестницей | 3*1,5
|  | /33 | Подсветка столбов 2 |  |  |  | 3 | кн.5/кн.6 Лев.вор | кн.7/кн.8 | кн.9/кн.10ПравВор |  | между воротами | 2 UTP
13 |  | 34 | Подсветка столбов 3 эл.щит | 3 | mr6c.4 | 2,8,14,16 | 2 | 220 | 220 |  |  | между воротами | 3*1,5
|  | /34 | Подсветка столбов 4 умывальник |  |  |  | 2 | кн.11/кн.12 | кн.13/кн.14 |  |  | около газ болонов | 4*1,5
14 |  | 35 | Свет/улица/навес/основной(8 точек на потолке (2 из которых дежур)) | 3 | mr6c.5 | 3,12 | 2 | 220 | 220 |  |  | около газ болонов | 3*1,5
15 |  | 36 | Свет/улица/навес/дежурный( Две точки на потолке ) | 3 | mr6c.6 | 3,12,17 |  | кн.15/кн.16 |  |  |  | под антресолью около РЩ1
16 |  | 37 | Свет /улица/ навес/ гирлянды | 2 | mr6c.6 | 4,11
[5 empty] | WBIO-DI-HVD-16 |  |  | ф.17(фаза) |  |  |  | Датчик движения на улице(фаза)
[5 empty] | WBIO-DI-HVD-16 |  |  | ф.18(фаза) |  |  |  | Датчик движения в гараже(фаза или сух.конт. Объемник)
[5 empty] | WBIO-DI-HVD-16 |  |  | ф.19(фаза) |  |  |  | Датчик освещённости(улица под навесом)
[5 empty] | WB-MSW v.4 |  |  | 485.20(ModBus) |  |  |  | Датчик температуры/влажности/освещ/СО/VOC
|  | 1/1/34 | Свет улица козырек(по датчику движения на улице) |  |  | 17
|  | 1/1/35 | Свет улица калитка(по датчику освещённости на улице) |  |  | 19 или 20
|  | 1/1/36 | Свет улица фасад |  |  | 19 или 20
|  | 1/1/37 | Свет улица столбики |  |  | 19 или 20
|  | 1/1/38 | Свет улица газонн |  |  | 19 или 20
| 3 | Холл(первый этаж/третье помещение)
17 |  | 31 | Основной свет( Шесть точек на потолке. 1-дежурная) | 1 | mr6c.4 | 1,5,1102,1511,1501 | 2 | 220 | 220 |  |  | Под лестницей(шлейф от выкл в гараже) | 3*1,5 от 4*1,5
18 |  | 32 | Дежурный свет( Шесть точек на потолке. 1-дежурная) | 1 | mr6c.5 | 1,5,9,1102,1511,1501,2115 | 1 | кн.1/кн.2 |  |  |  | при входе в гараж(шлейф от выкл в гараже) | 3*1,5 от 4*1,5
19 |  | 33 | Трек 1 ближе к выходу | 1 | mr6c.6 | 6/1,1510/1,1502/1 | 2 | кн.3/кн.4 | ТП |  |  | ТП в СУ+освещение | 4*1,5+3*1,5
|  | 1/5/34 | Трек 2 ближе к гостиной |  |  | 6/2 | 1 | 220 |  |  |  | около СУ | 3*1,5
|  | 1/1/31 | Основной свет(Шесть точек на потолке (две из которых дежурные)) |  |  | 7 | 3 | кн.5/кн.6 | кн.7/кн.8(ночник) | ТП |  | ТП в прихожей + освещение(возможен Ночник) | 4*1,5+3*1,5+3*1,5
|  | 1/1/32 | Дежурный свет( Две точки на потолке) |  |  | 7 |  | .9 |  |  |  | Датчик WB-MSW v.3 на движение
|  | 1/2/32 | Дежурный свет ( Две точки на потолке ) |  |  | 2
|  | 1/4/31 | Основной свет |  |  | 3
|  | 1/4/32 | БРА около зеркала+подсветка стола |  |  | 4
| 4 | С/у
22 |  | 31 | Основной свет | 4 | mr6c.1 | 1,1303 | 2 | кн.1/кн.2 | 220 |  |  | около раковины
23 |  | 32 | БРА около зеркала | 4 | mr6c.2 | 2,1304
|  | /32 | LED подсветка стола
| 5 | Гостинная
24 |  | 31 | Основной свет 1 на люстре | 4 | mr6c.3 | 8.9 | 4 | 220 | 220 | 220 | 2UTP | ТВ зона вместо заглушки можно модуль ТВ | 2/3*1,5+2UTP
|  | /31 | Основной свет 2 на люстре |  |  | 8,9 | 2 | 220 | 220 |  |  | ТВ зона за шторой | 3*1,5
25 |  | 32 | Столб LED 1 и 2 этажи | 4 | mr6c.4 | 7 | 2 | 220 | 220 |  |  | Около камина за шторой | 4*1,5
26 |  | 33 | обдув конвектора под большим окном | 4 | mr6c.5 | 13 | 1 | в.13/в |  |  |  | вентилятор у конвектора в полу | 3*1,5
27 |  | 34 | Трек 2 ближе к гостиной | 4 | mr6c.6 | 2/2, 10/2, 1306/2, 2115/2 | 4 | кн.1/кн.2 | кн-кн.3.4/кн-кн.5.6 | кн.7/кн.8 | ТП | столб(кн 3-6 для сценариев) | 3/4*1,5+3*1,5
|  | 1/3/31 | Основной свет( Шесть точек на потолке. 1-дежурная) |  |  | 1/2, 11/2 | 2 | кн.9/кн.10 | кн.11/кн.12 |  |  | Около лестницы для освещения | 4*1,5+3*1,5
|  | 1/3/32 | Дежурный свет( Шесть точек на потолке. 1-дежурная) |  |  | 1/1, 11/1
|  | 1/3/33 | Трек 1 ближе к выходу |  |  | 2/1, 10/1
|  | 2/1/34 | подсветка лестницы точки(7 шт внизу) |  |  | 12/1
|  | 2/1/35 | БРА на лестнице( Круги 3 шт) |  |  | 12/2
|  | 2/1/---- | Столб LED 1 и 2 этажи |  |  | 7
| 6 | Столовая
28 |  | 31 | Основной свет над столом люстра | 5 | mr6c.1 | 2/1 | 4 | кн.1/кн.2 | кн.3/кн.4 | кн.5/кн.6(Ночник) | кн.7/кн.8 | столб/освещение | 3/4*1,5
29 |  | 32 | Трек 2штуки | 5 | mr6c.2 | 2/2 | 4 | в/в/в(11,12,13) | в/в/в(14,15,16) | в/в/в(17,18,19) | кн.20-кн.21 | столб/шторы | 2/3*1,5+3UTP (один 3*1,5 отдан под розетку/смотри ниже)
30 |  | 33 | Зона камина 2 точки | 5 | mr6c.3 | 1,10 | 1 | кн.9/кн.10 |  |  |  | около кресла камина | 3*1,5
|  | 34 | Розетка на потолке(вероятно для гирлянды) |  |  | 5 | 2 | 220 | 220 |  |  | на столбе со стороны камина | 3*1,5 от выключателя столовой
|  | 1/B/32 | Дежурный/основной на веранде |  |  | 3,9 | 2 | 220 | 220 |  |  | около обед.стола | 3*1,5
|  | 1/B/36 | Гирлянды |  |  | 4/1 | 2 | 220 | 220 |  |  | около кресла камина | 3*1,5
|  | 1/7/33 | Фартук-трек |  |  | 8
|  | 1/7/31 | Основной свет над столом 2 люстры |  |  | 7/1
|  | 1/7/32 | 6 точек |  |  | 7/2
| 7 | Кухня
31 |  | 31 | Основной свет над столом 2 люстры | 6 | mr6c.1 | 5/1, 1607/1 | 1 | кн.1/кн.2 |  |  |  | кладовка | 3*1,5
32 |  | 32 | 6 точек | 6 | mr6c.2 | 5/2, 1607/2 | 3 | кн.3/кн.4 | 220 | 220 |  | на фартуке для вытяжки и фартука
33 |  | 33 | Фартук-трек | 6 | mr6c.3 | 3, 6, 1608 | 3 | кн.5/кн.6 | 220 | 220 |  | остров с торца
34 |  | 34 | ХозБлок 2 точки | 6 | mr6c.4 | 1
35 |  | 83 | Вытяжка над плитой |  |  | 4
| 8 | Винный погреб
36 |  | 31 | Лестница/точки на стене 6 шт | 6 | mr6c.5 | 8/1, 9 | 1 | кн.1/кн.2 |  |  |  | внизу на лестнице
37 |  | 32 | Лестница/Бра на стене 3 шт | 6 | mr6c.6 | 8/2, 9 | 1 | 220 |  |  |  | внизу на лестнице
|  | З-зал |  |  |  |  | 3 | кн.3/кн.4 | 220 | 220 |  | дальний угол около дивана
38 |  | 33 | З/ Потолок/LED круги 2 шт | 5 | mr6c.4 | 1/1, 3/1 | 1 | кн.5/кн.6 |  |  |  | СУ
39 |  | 34 | З/ Потолок/люстра над столом 1 шт | 5 | mr6c.5 | 1/2, 3/2 | 2 | 220 | 220 |  |  | середина зала около кресел
|  | /34 | З/ Стена / Бра 1шт |  |  | 1/3, 3/3 | 1 | 220 |  |  |  | сололифт
40 |  | 35 | З/Стена/ LED подсветка периметр | 5 | mr6c.6 | 2 | 1 | кн.7/кн.8 |  |  |  | спуск в вин.погреб | 3*1,5
|  | Т-с/узел | [5 empty] | .9 |  |  |  | Датчик движения на лестнице
41 |  | 36 | Т/ Основной свет/ потолок/2 точки | 17 | mr6c.1 | 6/1
42 |  | 37 | Т/ LED около зеркала | 17 | mr6c.2 | 6/2
|  | 38 | Вентиляция |  |  | 5
|  | 39 | Клапан приточки |  |  | 4,7
| 9 | СПА | [5 empty] | Посчитано отдельно
Б-бассейн
43 |  | 31 | Б основной свет диммер 12 точек | 14 | WB-MDM3(дим) |  | 4 | кн-кн |  |  |  | при входе(заменить рамку+1 и добавить упр шторами)
44 |  | 32 | Б Бра на стене 4шт | 15 | mr6c.1 |  | 1 | заглушка |  |  |  | на откосе окна(закрыть подключение шторы) В цвет откосов бассейна
45 |  | 33 | Б LED Лента на потолке 2 шт | 15 | mr6c.2 |  | 1 | заглушка |  |  |  | на откосе окна(закрыть подключение шторы) В цвет откосов бассейна
46 |  | 34 | Б LED Лента на деяле 1 шт | 15 | mr6c.3
47 |  | 35 | Б подсветка кухни | 15 | mr6c.4
Д-душевая
48 |  | 36 | Д зеркало | 17 | mr6c.3
49 |  | 37 | Д LED лента на потолке | 15 | mr6c.5
50 |  | 38 | Д точки 4 шт | 15 | mr6c.6
С-сауна
51 |  | 39 | С основной свет | 17 | mr6c.4
52 |  | 40 | С подсветка камня | 17 | mr6c.5
Т-с/узел
53 |  | 41 | Т основной свет | 17 | mr6c.6
| A | Бойлерная | [5 empty] | Посчитано отдельно
54 |  | 31 | Основной свет | [8 empty] | Всё покупаем в ближайшем магазине
55 |  | 32 | Свет в подвале под бойлерной
56 |  | 33 | Свет в подвале везде кроме бойлерной
| B | Улица КАМИН | [5 empty] | Посчитано отдельно
57 |  | 31 | Основной свет/потолок/ 8 точек (2 из них дежурные) | 16 | mr6c.1 | 1603/2,1609/2 | [5 empty] | Покупаем весной когда дойдёт дело до веранды
58 |  | 32 | Дежурный свет/потолок/2 точки | 16 | mr6c.2 | 1603/1,1609/1
59 |  | 33 | Люстра над столом | 16 | mr6c.3
60 |  | 34 | Подсветка камина изнутри | 16 | mr6c.4
61 |  | 35 | Подсветка доп стола 2 шт | 16 | mr6c.5
62 |  | 36 | Гирлянды | 16 | mr6c.6 | 1604/1
2 этаж
| 1 | Холл
63 |  | 31 | Основной свет/потолок/8 точек | 7 | mr6c.1 | 1/2, 17/2 | 1 | кн.1/кн.2 |  |  |  | справа от д.спальни | 3*1,5
64 |  | 32 | Дежурный свет/стена/ 2 бра (правое) | 7 | mr6c.2 | 2/2, 16/2 | 1 | 220 |  |  |  | справа от д.спальни | 3*1,5
65 |  | 33 | Ночник/стена/ одно бра(левое - окло детской) | 7 | mr6c.3 | 2/1, 16/1 | 4 | в/в/в (3,4,5) | в/в/в(6,7,8) | в/в/в(9,10,11) | кн.12-кн.13 | столб/упр шторами | ???
|  |  | Выключить все зоны |  |  | -/4
Сценарий 4(Ночник по всему дому)
|  | 1/5/32 | Столб LED 1 и 2 этажи(подключен к одному БП через транзит) |  |  | 1507
|  | 2/2/31 | Чайная/Люстра |  |  | 1/1, 17/1
Лестница со 2 на 1 эт
20 |  | 34 | подсветка лестницы точки(7 шт внизу) | 8 | mr6c.5 | 14/1, 1512/1 | 2 | кн.14/кн.15 | кн.16/кн.17 |  |  | на спуске со 2 на 1 | 2/3*1,5
21 |  | 35 | БРА на лестнице( Круги 3 шт) | 8 | mr6c.6 | 14/2, 1512/2
|  | 1/3/32 | Дежурный свет( Шесть точек на потолке. 1-дежурная) |  |  | 15/1
|  | 1/5/34 | Трек 2 ближе к гостиной |  |  | 15/2
| 2 | Чайная
73 |  | 31 | Люстра | 11 | mr6c.6 | 3/1, 2101/1 | 2 | 220 | 220 |  |  | около окна | 3*1,5
|  |  | штора |  |  | 1,2 | 2 | 220 | 220 |  |  | слева от детской спальни | 3*1,5
[7 empty] | 3 | кн.1-кн.2 | кн.3 | ТП |  | слева от детской спальни ТП | 4*1,5+3*1,5
ТП
|  |  | Выключить все зоны этого помещения |  |  | 3/4
| 3 | Детская спальня
74 |  | 31 | Зона стола/потолок/3 точки | 13 | mr6c.1 |  | 2 | ТП | кн.1/кн.2 |  |  | при входе | 3*1,5+4*1,5
75 |  | 32 | Постель периметр/потолок/6 точек | 13 | mr6c.2 |  | 3 | кн.1/кн.2 | 220 | 220 |  | справа от постели | 3*1,5+3*1,5
76 |  | 33 | Постель над ней/потолок/6 точек | 13 | mr6c.3 |  | 3 | 220 | 220 | кн1/кн23 |  | слева от постели | 3*1,5+3*1,5
77 |  | 34 |  |  |  |  | 3 | 220 | 220 | 220 |  | около окна -бывший стол | 3*1,5
[7 empty] | 3 | 220 | 220 | кн1/кн23 | 2UTP | около окна -рабочий стол | 3*1,5+2 UTP
[7 empty] | 1 | 220 | UTP |  |  | Для WF | 3*1,5+ UTP
|  |  | ТП |  |  |  | 1 | 220 |  |  |  | около WiFi у пола | 3*1,5
|  |  | Выключить все зоны этого помещения |  |  | -/4
| 4 | Спортзал
78 |  | 31 | Основной свет/потолок/ 12 точек (4 из них дежурные) | 11 | mr6c.1 | 1/2 | 4 | 2 UTP | 220 | 220 | 220 | ТВ зона | 3*1,5+2 UTP
79 |  | 32 | Дежурный свет 1/в зале/потолок/4 точки | 11 | mr6c.2 | 1/1 | 1 | 220 |  |  |  | ТВ зона | 3*1,5
80 |  | 33 | Дежурный свет 2/ТВ зона/потолок/3 трека | 11 | mr6c.3 | 4/1 | 1 | кн.6/кн.7 |  |  |  | около окна-двери | 3*1,5
81 |  | 34 | Улица/фсад | 11 | mr6c.4 | 6/1 | 2 | 220 | 220 |  |  | около окна-двери | 3*1,5
|  |  | Задвижка -свежий воздух |  |  | 5 | 2 | 220 | 220 |  |  | на столбе слева | 3*1,5
[7 empty] | 3 | кн.1/кн.2 | кн.3/кн.4 | ТП |  | на столбе | 3/3*1,5
[7 empty] | 1 | выкл.5 |  |  |  | для задвижки-свежий воздух | 3*1,5
ТП
|  |  | Выключить все зоны этого помещения |  |  | -/4
| 5 | Коридор к хоз.спальне
69 |  | 31 | Основной свет/потолок/3 точки | 8 | mr6c.1 | 3/2 | 1 | кн.1 |  |  |  | при входе в прачечную
70 |  | 32 | Дежурный свет/стена/ 2 бра | 8 | mr6c.2 | 2/2 | 4 | кн.2/кн.3 | кн.4/кн.5 | кн.6/кн.7 | кн.8/кн.9 | при входе в хоз.спальню(возможен ДДвиж) | 3/4*1,5 | бра2 этаж//выкл ВЕСЬ свет/ноч2эт-ноч1эт
71 |  | 33 | Дежурный свет/стена/ 2 бра (левый) | 8 | mr6c.3 | 2/1
Прачечная
|  | 34 | Основной свет/потолок/2 точки | 10 | mr6c.3 | 1/1 | 3 | 220 | 220 | 220 |  | для стир+суш машины | 2/3*1,5
|  |  | Сценарий 1(выкл весь свет на 1 эт+в.погреб ) |  |  | 8/1
|  |  | Сценарий 2(выкл. свет в коридорах 2эт+чайная+спортзал+лестницы) |  |  | 8/2
|  |  | Сценарий 3(выкл весь свет на 3 эт.) |  |  | 8/3
Сценарий 4(выкл весь свет на улице)
|  |  | Сценарий 5(Ночник по всему дому) |  |  | 9/1
|  |  | Сценарий 6(1/3/32 -Холл дежурн точка) |  |  | 9/2
Сценарий 7(вент 1этажа выкл)
Сценарий 8(вент 2этажа выкл)
Сценарий 9(вент бассейна выкл)
|  | 1/5/32 | Столб LED 1 и 2 этажи(подключен к одному БП через транзит) |  |  | 9/3
| 6 | Спальня основная(хоз)
82 |  | 31 | Основной свет/потолок/7 точек (2 из них дежурные) | 9 | mr6c.1 | 1/2, 6, 11 | 4 | 220 | 220 | 220 | 2UTP | ТВ зона | 3*1,5+2 UTP
83 |  | 32 | Дежурный свет/потолок/ 2 точки | 9 | mr6c.2 | 1/1, 5, 12 | 2 | 220 | 220 |  |  | около зеркала | 3*1,5
84 |  | 33 | Круги | 9 | mr6c.3 | 3, 7, 10 | 4 | кн.5/кн.6 | кн.7/кн.8 | 220 | 220 | справа от постели | 2/4*1,5+3*1,5
85 |  | 34 | Бра на стене(свой выкл и вилка в розет) Возможно управление розеткой | 9 | mr6c.4 |  | 4 | 220 | 220 | кн.9/кн.10 | кн.11/кн.12 | слева от постели | 2/4*1,5+3*1,5
|  |  | Прикроватные бра(свой выключатель) |  |  |  | 2 | кн.13-кн.14 | кн.15/кн.16 |  |  | около выхода на болкон + штора | 4*1,5+3*1,5
86 |  | 35 | Улица/стена/Бра(3 шт) | 11 | mr6c.5 | 15 | 1 | 220 |  |  |  | около выхода на болкон | 3*1,5
|  |  | шторы |  |  | 13, 14 | 1 | 220 |  |  |  | при входе | 3*1,5
|  |  | ТП |  |  |  | 3 | ТП | кн.1/кн.2 | кн.3/кн.4 вент |  | при входе | 2/4*1,5+3*1,5
|  |  | Вентиляция |  |  |  | 1 | заглушка(посчитано отдельно) |  |  |  | на потолке около окна(закрыть подключение шторы)
[7 empty] | 1 | заглушка(посчитано отдельно) |  |  |  | на потолке около окна(закрыть подключение шторы)
|  | Г-гардероб |  |  |  |  | 1 | кн.17/кн.18 |  |  |  | при входе | 3*1,5
87 |  | 36 | Основной свет/потолок/3 точки | 9 | mr6c.5 | 2/2, 18/1 | 2 | кн.19/кн.20 | ТП |  |  | ближе к СУ | 4*1,5+3*1,5
88 |  | 37 | подсветка шкафа | 9 | mr6c.6 | 2/1, 17/1, 8, 9 | [5 empty] | WiFi(переделали в подсветку шкафа) | 3*1,5
[7 empty] | 1 | 220 |  |  |  |  | 3*1,5
Т-с/узел
89 |  | 38 | Т Основной свет/потолок/6 точек | 10 | mr6c.1 | 19/1, 21/1 | 3 | 220 | 220 | кн.21/кн.22 |  | около зеркала | 4*1,5+3*1,5
90 |  | 39 | Т Бра на стене зеркало | 10 | mr6c.2 | 20/1, 22/1
ТП
|  |  | Выключить все зоны этого помещения |  |  | любая для освещения/4
| 7 | Коридор к гост.спальне
66 |  | 31 | Основной свет/потолок/3 точки | 7 | mr6c.4 | 1/2 | 4 | кн.1/кн.2 | кн.3/кн.4 | кн.5/кн.6 | кн.7/кн.8 | Для управления основным освещением на 2эт | 3*1,5+2 UTP
67 |  | 32 | Дежурный свет/стена/ 2 бра (правое) | 7 | mr6c.5 |  | 1 | 220 |  |  |  |  | 3*1,5
68 |  | 33 | Ночник (1 бра ближнее к СУ - левое) | 7 | mr6c.6 | 8/1 | 2 | кн.9/кн.10 | кн.11/кн.12 |  |  | около спальни2 | 2/4*1,5
[7 empty] | 2 | кн.13/кн.14 | кн.15/кн.16 |  |  | около СУ | 4*1,5+3*1,5
|  | 2/1/31 | Холл 2эт/Основной свет/потолок/8 точек |  |  | 1/1 | [5 empty] | возможен Ддвижения
|  | 2/5/31 | Коридор к хоз сп/Основной свет/потолок/3 точки |  |  | 1/3
|  | 1/5/32 | Столб LED 1 и 2 этажи |  |  | 2
|  | 2/8/31 | СУ 2эт/ Основной свет/потолок/6 точек |  |  | 14/1
|  | 2/8/33 | СУ 2 эт/LED подсветка стены и потолка |  |  | 13/1
|  |  | Сценарий 4(Ночник по всему дому) |  |  | 1/1
| 8 | СУ гостевой
96 |  | 31 | Основной свет/потолок/6 точек | 10 | mr6c.4 | 1/2, 2714/1 | 3 | 220 |  | кн.1/кн.2 |  | около зеркала | 2/3*1,5
97 |  | 32 | подсветка зеркала | 10 | mr6c.5 | 2
98 |  | 33 | LED подсветка стены и потолка | 10 | mr6c.6 | 1/1, 2713/1
|  |  | Выключить все зоны этого помещения |  |  | -/4
| 9 | Спальня гостевая 1(ближе к лестнице)
92 |  | 31 | Основной свет/потолок/9 точек (2 из них дежурные) | 12 | mr6c.1 | 2/1, 4/1, 6/1 | 1 | кн.1/кн.2 |  |  |  | при входе | 3*1,5
93 |  | 32 | Дежурный свет/потолок/ 2 точки | 12 | mr6c.2 | 1/1, 3/1, 5/1 | 3 | 220 | 220 | кн.3/кн.4 |  | слева от постели | 4*1,5+3*1,5
|  |  | Прикроватные бра(свой выключатель) |  |  |  | 3 | кн.5/кн.6 | 220 | 220 |  | справа от постели | 4*1,5+3*1,5
[7 empty] | 2 | 220 | UTP |  |  | для WiFi | 3*1,5+UTP
[7 empty] | 1 | выкл.7 |  |  |  | Около окна(для тёплого пола)кнопка с фиксацией | 4*1,5
|  |  | ТП |  |  | 7 | 2 | 220 | 220 |  |  | справа при входе | 3*1,5
|  |  | Выключить все зоны этого помещения |  |  | -/4
| A | Спальня гостевая 2
94 |  | 31 | Основной свет/потолок/9 точек (2 из них дежурные) | 12 | mr6c.3 | 2/1, 4/1, 6/1 | 1 | кн.1/кн.2 |  |  |  | при входе | 3*1,5
95 |  | 32 | Дежурный свет/потолок/ 2 точки | 12 | mr6c.4 | 1/1, 3/1, 5/1 | 3 | 220 | 220 | кн.3/кн.4 |  | слева от постели | 4*1,5+3*1,5
|  |  | Прикроватные бра(свой выключатель) |  |  |  | 3 | кн.5/кн.6 | 220 | 220 |  | справа от постели | 4*1,5+3*1,5
[7 empty] | 3 | 220 | 220 | 2UTP |  | ТВ зона | 3*1,5+2UTP
|  |  | ТП |  |  | 7 | 1 | 220 |  |  |  | напротив входа | 3*1,5
|  |  | Выключить все зоны этого помещения |  |  | -/4 | 1 | выкл.7 |  |  |  | Около окна(для тёплого пола)кнопка с фиксацией | 4*1,5
| B | Лестница со 2 на 3 эт
72 |  | 31 | пордсветка лестницы точки | 8 | mr6c.4 | 3101, 3106
3 этаж
| 1 | Холл
99 |  | 31 | Основной свет/потолок/8 точек (2 из них дежурные) | 13 | mr6c.4 | 2/2, 4/2 | 2 | кн.1 | кн.2/кн.3 |  |  | на спуске с 3 на 2 | 4*1,5
100 |  | 32 | Дежурный свет/потолок/ 2 точки | 13 | mr6c.5 | 2/1, 4/1, 6 | 2 | 220 | UTP |  |  | для WiFi | 3*1,5+UTP
101 |  | 33 | LED подсветка мебели | 13 | mr6c.6 | 2/1, 4/1, 6 | 1 | 220 |  |  |  | около выхода на крышу | 3*1,5
|  | 34 | Выход на крышу/2 бра |  |  | 5 | 1 | кн.4/кн.5 |  |  |  | слева около выхода на крышу | 3*1,5
|  | 2/B/31 | подсветка лестницы точки |  |  | 1, 6 | 1 | 220 |  |  |  | справа около выхода на крышу | 3*1,5
[8 empty] | .6 |  |  |  | Датчик движения на лестнице
| 2 | Кабинет
102 |  | 31 | Основной свет/потолок/точки 5шт | 12 | mr6c.5 | 1/2 | 2 | 220 | 220 |  |  | при входе справа | 3*1,5
103 |  | 32 | стена/ Бра 1 шт | 12 | mr6c.6 | 1/1 | 3 | 220 | 220 | 220 |  | в зоне стола | 3*1,5
|  |  | штора |  |  | 3,4 | 3 | ТП | кн/кн | кн-кн |  | в зоне стола (Так было до переноса) | 4*1,5+2/3*1,5
|  |  | вентиляция |  |  |  | 3 | кн.1/кн.2 | кн.3-кн.4 |  |  | при входе слева (так стало)
[8 empty] | в/в/в (3,4,5) | в/в/в(6,7,8) | в/в/в(9,10,11) | кн.12-кн.13 | столб/упр шторами

## выкл-роз(послед изм1012)
531U одноклавишная кнопка
531-41U одноклавишная кнопка с двумя выходами
|  |  | 535U двойная кнопка | [10 empty] | ДЛЯ ЗАКАЗА
532-4U 2х клав.кнопка с 4 выходами
[12 empty] | Кол-во | Обозн | Описание | Артикул
[12 empty] | 3 | кн | одинарная кнопка | 531U
|  |  | Пояснения к таблице | [8 empty] | 65 | кн/кн | двойная кнопка.клавиши по горизонтали | 535U
|  |  | В Столбеце F - колличество постов в рамке на конкретном месте указанном в описании 2 | [8 empty] | 5 | кн-кн | одинарная кнопка с двумя выходами | 531-41U
|  |  | В Столбцах GHIJ указаны конкретные электроустановочные издения в соответствующих постах рамки | [8 empty] | 3 | UTP | с одним Ethernet портом (или можно просто заглушку)
|  |  | Если по каким то причинам не доступны модули UTP, UTP2 или они неадекватно дороги вместо них берём заглушки | [8 empty] | 6 | 2UTP | с двумя Ethernet портом (или можно просто заглушку)
[12 empty] | 6 | в/в/в | выключатель с фиксацией трёхклавишный
[12 empty] | 2 | в/в | выключатель с фиксацией двухклавишный
[12 empty] | 3 | в | выключатель с фиксацией одноклавишный
[12 empty] | 95 | 220 | розетка с заземлением на 220
[12 empty] | 8 | ТП | термостат для Тёплого пола
[12 empty] | 2 | загл | заглушки для штор в спальнеИвана(в цвет потолка)
[12 empty] | 2 |  | 1 пост рамка для штор в спальнеИвана(в цвет потолка)
[12 empty] | 4 | загл | заглушки для штор в гостинной(в цвет откоса большого окна или в цвет как везде)
[12 empty] | 4 |  | 1 пост рамка для штор в гостинной(в цвет откоса большого окна или в цвет как везде)
[12 empty] | 33 |  | 1 пост рамка
[12 empty] | 27 |  | 2 поста рамка
[12 empty] | 23 |  | 3 поста рамка
[12 empty] | 11 |  | 4 поста рамка
Для гаража недорогая бытовая серия любого цвета
[12 empty] | 7 | кн/кн | двойная кнопка.клавиши по горизонтали | аналог 535U | или кнопки для жалюзей вверх вниз
[12 empty] | 5 | 220 | розетка с заземлением на 220
[12 empty] | 2 |  | заглушка
[12 empty] | 1 |  | 1 пост рамка
[12 empty] | 5 |  | 2 поста рамка
|  |  | первое нажатие - всегда дежурный свет если есть основной | [8 empty] | 1 |  | 3 поста рамка
|  |  | второе нажатие - всегда основной свет если есть дежурный | [10 empty] | Для бассейна(добавилось управление шторами)Использавать серию и цвет, которую покупали раньше для бассейна
|  |  | ВНИМАНИЕ!!!! При программировании модулей mr6c должно быть так: 1короткое нажатие-вкл/выкл дежурный свет. 2коротких -вкл/выкл основной свет+дежурный. | [8 empty] | 1 |  | 4 постовая рамка на белый камень
|  |  | ПРИМЕР: (смотри таблицу - первый этаж/первая комната/31 и 32 группа ) при 1 коротком - вкл/выкл 32(дежурный свет). При 2коротких(основной свет) -вкл/выкл 31 и 32 одновременно | [8 empty] | 1 | кн-кн | одинарная кнопка с двумя выходами на белый камень | 531-41U
|  |  | И везде, где основной и дежурный свет, сделать так же. | [8 empty] | 2 |  | заглушки для штор на откос окна(в цвет откоса)
|  |  |  | Адрес при установке заменить на реальный с модуля (оригинальный/modbus) | [7 empty] | 2 |  | 1 пост рамка для штор на откос окна(в цвет откоса)
[5 empty] | Название модуля WB и № выхода | [8 empty] | Купить дополнительно для возможной замены (цвет как у фурнитуры по дому)
[6 empty] | №РЩ где стоит сам модуль/ №РЩ где включается группа света | [5 empty] | 4 | кн | кн - для прихожей мастер или столовой | 531U
[7 empty] | № вх / № нажатия(короткое, 2коротких, длинное,длин.+короткое,длин-сигнализ) | [6 empty] | кн - для хоз спальни
[7 empty] | ФИКС - это выключатель с фиксацией |  |  |  |  | 2 |  | Датчик движ в рамку рядом с выключателем (коридор второго этажа+лестница) Можно вместо датчика взять заглушки (сделаю датчик сам)
|  |  |  | WB | [7 empty] | 3 |  | Заглушки (в гардероб 2 этаж)
кол-во | 1 этаж | №гр | Описание группы света | Адрес | Модуль.вых | №РЩ | вх/нажатие | № кн.управления/№нажатия | рамка | пост1 | пост2 | пост3 | пост4 | Описание 2 | кабели | Примечания
гр.осв | 1 | Тамбур-Прихожая(первый этаж/первое помещение) | [6 empty] | постов
1 |  | 31 | Основной свет(Шесть точек на потолке (две из которых дежурные)) | 1-13 | mr6c.1 | 5 | 1вх/2 | 1/2,1307/2 | 3 | кн.1 /кн.2 | выкл.3/выкл.4 | кн.5/кн.6 М |  | при входе | 3/3*1,5
2 |  | 32 | Дежурный свет( Две точки на потолке) | 1-13 | mr6c.2 | 5 | 1вх/1 | 1/1,1307/1 | 1 | 220 |  |  |  | для интернета в шкафу слева | 3*1,5
3 |  | 33 | Лента около зеркала | 1-13 | mr6c.3 | 5 | 2вх/1 | 6/1 | 2 | 220 | 220 |  |  | окоро зеркала | 3*1,5
4 |  |  | Мастер выключатель(длин.нажатие-выкл везде свет кроме улицы) |  |  |  | 2вх/5 | 6/5(сигнализации на ней НЕТ) | 1 | 220 |  |  |  | для обуви в шкафу слева(шлейф от интернета) | шлейф
5 |  | 34 | Свет улица козырек(по датчику движения на улице) | 2-16 | mr6c.1 | 5 | 1вх/1 | 5/1,1217 | [5 empty] | вкл.свет по датчику от последней сработки на 5минут
6 |  | 35 | Свет улица калитка(по датчику освещённости на улице) | 2-16 | mr6c.2 | 5 | 1вх/2 | 5/2,1219 или 1220
7 |  | 36 | Свет улица фасад | 2-16 | mr6c.3 | 5 | 2вх ФИКС | 3,1219 или 1220
8 |  | 37 | Свет улица столбики | 2-16 | mr6c.4 | 5 | 3вх ФИКС | 4,1219 или 1220 один вход(3) включает два выхода( 4 и 5) | [5 empty] | один выключатель вкл 2 гр.света
9 |  | 38 | Свет улица газонн | 2-16 | mr6c.5 | 5 | 3вх ФИКС | 4,1219 или 1220 | [5 empty] | один выключатель вкл 2 гр.света
|  | 1/3/31 | Основной свет( Шесть точек на потолке. 1-дежурная) |  |  |  |  | 2/2
|  | 1/3/32 | Дежурный свет( Шесть точек на потолке. 1-дежурная) |  |  |  |  | 2/1
Выключить все зоны этого помещения
| 2 | Гараж(первый этаж/второе помещение) | [7 empty] | посчитано отдельно | Можно дешёвую серию
10 |  | 31 | Основной свет(Шесть точек на потолке (2 из которых дежурные)) | 3-18 | mr6c.1 | 1 | 1вх/2 | 1/2,7/2,13/2,1301/2 | 2 | кн.1/кн.2 | кн.3/кн.4 М |  |  | выход из дома в гараж | UTP
11 |  | 32 | Дежурный свет ( Две точки на потолке ) | 3-18 | mr6c.2 | 1 | 1вх/1 | 1/1,7/1,13/1,1301/1,18 | 2 | заглушка | заглушка |  |  | бывший основной свет(роз под лестн в холле ) | 4*1,5
12 |  | 33 | Подсветка столбов 1 | 3-18 | mr6c.3 | 1 | 2вх/2 | 2/2,8/2,14/2,15 | 1 | 220 |  |  |  | под лестницей | 3*1,5
|  | /33 | Подсветка столбов 2 | [5 empty] | 3 | кн.5/кн.6 Лев.вор | кн.7/кн.8 | кн.9/кн.10ПравВор |  | между воротами | 2 UTP
13 |  | 34 | Подсветка столбов 3 эл.щит | 3-18 | mr6c.4 | 1 | 2вх/1 | 2/1,8/1,14/1,16 | 2 | 220 | 220 |  |  | между воротами | 3*1,5
|  | /34 | Подсветка столбов 4 умывальник | [5 empty] | 2 | кн.11/кн.12 | кн.13/кн.14 |  |  | около газ болонов | 4*1,5
14 |  | 35 | Свет/улица/навес/основной(8 точек на потолке (2 из которых дежур)) | 3-18 | mr6c.5 | 1/5 | 3вх/2 | 3/2,12/2 | 2 | 220 | 220 |  |  | около газ болонов | 3*1,5 | Транзит с Щ1 на Щ5 L+N(+транзит изЩ5 в Щ1 выкл 1102)
15 |  | 36 | Свет/улица/навес/дежурный( Две точки на потолке ) | 3-18 | mr6c.6 | 1/5 | 3вх/1 | 3/1,12/1,17 |  | кн.15/кн.16 |  |  |  | под антресолью около РЩ1 |  | Транзит с Щ1 на Щ5 L+N(использовать 3*1,5 = 2L +1N)
16 |  | 37 | Свет /улица/ навес/ гирлянды | 2-16 | mr6c.6 | 5 | 4вх/1 | 4/1,11/1
[5 empty] | WBIO-DI-HVD-16 |  |  |  |  | ф.17(фаза) |  |  |  | Датчик движения на улице(фаза)
[5 empty] | WBIO-DI-HVD-16 |  |  |  |  | ф.18(фаза) |  |  |  | Датчик движения в гараже(фаза или сух.конт. Объемник)
[5 empty] | WBIO-DI-HVD-16 |  |  |  |  | ф.19(фаза) |  |  |  | Датчик освещённости(улица под навесом)
[5 empty] | WB-MSW v.4 |  |  |  |  | 485.20(ModBus) |  |  |  | Датчик температуры/влажности/освещ/СО/VOC
|  | 1/1/34 | Свет улица козырек(по датчику движения на улице) |  |  |  |  | 17
|  | 1/1/35 | Свет улица калитка(по датчику освещённости на улице) |  |  |  |  | 19 или 20
|  | 1/1/36 | Свет улица фасад |  |  |  |  | 19 или 20
|  | 1/1/37 | Свет улица столбики |  |  |  |  | 19 или 20
|  | 1/1/38 | Свет улица газонн |  |  |  |  | 19 или 20
Выключить все зоны этого помещения
| 3 | Холл(первый этаж/третье помещение)
17 |  | 31 | Основной свет( Шесть точек на потолке. 1-дежурная) | 1-13 | mr6c.4 | 5 | 3вх/2 | 1,5,1102,1511,1501 | 2 | 220 | 220 |  |  | Под лестницей(шлейф от выкл в гараже) | 3*1,5 от 4*1,5
18 |  | 32 | Дежурный свет( Шесть точек на потолке. 1-дежурная) | 1-13 | mr6c.5 | 5 | 3вх/1 | 1,5,9,1102,1511,1501,2115 | 1 | кн.1/кн.2 |  |  |  | при входе в гараж(шлейф от выкл в гараже) | 3*1,5 от 4*1,5
19 |  | 33 | Трек 1 ближе к выходу | 1-13 | mr6c.6 | 5 | 4вх/1 | 6/1,1510/1,1502/1 | 2 | кн.3/кн.4 | ТП |  |  | ТП в СУ+освещение | 4*1,5+3*1,5
|  | 1/5/34 | Трек 2 ближе к гостиной |  |  |  |  | 6/2 | 1 | 220 |  |  |  | около СУ | 3*1,5
|  | 1/1/31 | Основной свет(Шесть точек на потолке (две из которых дежурные)) |  |  |  |  | 7 | 3 | кн.5/кн.6 | кн.7/кн.8(ночник) | ТП |  | ТП в прихожей + освещение(возможен Ночник) | 4*1,5+3*1,5+3*1,5
|  | 1/1/32 | Дежурный свет( Две точки на потолке) |  |  |  |  | 7 |  | .9 |  |  |  | Датчик WB-MSW v.3 на движение
|  | 1/2/32 | Дежурный свет ( Две точки на потолке ) |  |  |  |  | 2
|  | 1/4/31 | Основной свет |  |  |  |  | 3
|  | 1/4/32 | БРА около зеркала+подсветка стола |  |  |  |  | 4
Выключить все зоны этого помещения
| 4 | С/у
22 |  | 31 | Основной свет | 4-25 | mr6c.1 | 5 | 1вх/1 | 1,1303 | 2 | кн.1/кн.2 | 220 |  |  | около раковины
23 |  | 32 | БРА около зеркала | 4-25 | mr6c.2 | 5 | 2вх/1 | 2,1304
|  | /32 | LED подсветка стола
Выключить все зоны этого помещения
| 5 | Гостинная
24 |  | 31 | Основной свет 1 на люстре | 4-25 | mr6c.3 | 5/6 | 3вх/1 | 8.9 | 4 | 220 | 220 | 220 | 2UTP | ТВ зона вместо заглушки можно модуль ТВ | 2/3*1,5+2UTP
|  | /31 | Основной свет 2 на люстре |  |  |  |  | 8,9 | 2 | 220 | 220 |  |  | ТВ зона за шторой | 3*1,5
25 |  | 32 | Столб LED 1 и 2 этажи | 4-25 | mr6c.4 | 5 | 4вх/1 | 7 | 2 | 220 | 220 |  |  | Около камина за шторой | 4*1,5
26 |  | 33 | обдув конвектора под большим окном | 4-25 | mr6c.5 | 5 | 5вх/1 | 13 | 1 | в.13/в |  |  |  | вентилятор у конвектора в полу | 3*1,5
27 |  | 34 | Трек 2 ближе к гостиной | 4-25 | mr6c.6 | 5 | 6вх/2 | 2/2, 10/2, 1306/2, 2115/2 | 4 | кн.1/кн.2 | кн-кн.3.4/кн-кн.5.6 | кн.7/кн.8 | ТП | столб(кн 3-6 для сценариев) | 3/4*1,5+3*1,5
|  | 1/3/31 | Основной свет( Шесть точек на потолке. 1-дежурная) |  |  |  |  | 1/2, 11/2 | 2 | кн.9/кн.10 | кн.11/кн.12 |  |  | Около лестницы для освещения | 4*1,5+3*1,5
|  | 1/3/32 | Дежурный свет( Шесть точек на потолке. 1-дежурная) |  |  |  |  | 1/1, 11/1
|  | 1/3/33 | Трек 1 ближе к выходу |  |  |  |  | 2/1, 10/1
|  | 2/1/34 | подсветка лестницы точки(7 шт внизу) |  |  |  |  | 12/1
|  | 2/1/35 | БРА на лестнице( Круги 3 шт) |  |  |  |  | 12/2
|  | 2/1/---- | Столб LED 1 и 2 этажи |  |  |  |  | 7
Выключить все зоны этого помещения
| 6 | Столовая
28 |  | 31 | Основной свет над столом люстра | 5-27 | mr6c.1 | 5 | 1вх/1 | 2/1 | 4 | кн.1/кн.2 | кн.3/кн.4 | кн.5/кн.6(Ночник) | кн.7/кн.8 | столб/освещение | 3/4*1,5
29 |  | 32 | Трек 2штуки | 5-27 | mr6c.2 | 5 | 1вх/2 | 2/2 | 4 | в/в/в(11,12,13) | в/в/в(14,15,16) | в/в/в(17,18,19) | кн.20-кн.21 | столб/шторы | 2/3*1,5+3UTP (один 3*1,5 отдан под розетку/смотри ниже)
30 |  | 33 | Зона камина 2 точки | 5-27 | mr6c.3 | 5 | 2вх/1 | 1,9 | 1 | кн.9/кн.10 |  |  |  | около кресла камина | 3*1,5
|  | 34 | Розетка на потолке(вероятно для гирлянды) |  |  |  |  | 5 | 2 | 220 | 220 |  |  | на столбе со стороны камина | 3*1,5 от выключателя столовой
|  | 1/B/32 | Дежурный/основной на веранде |  |  |  |  | 3,10 | 2 | 220 | 220 |  |  | около обед.стола | 3*1,5
|  | 1/B/36 | Гирлянды |  |  |  |  | 4/1 | 2 | 220 | 220 |  |  | около кресла камина | 3*1,5
|  | 1/7/33 | Фартук-трек |  |  |  |  | 8
|  | 1/7/31 | Основной свет над столом 2 люстры |  |  |  |  | 7/1
|  | 1/7/32 | 6 точек |  |  |  |  | 7/2
Выключить все зоны этого помещения
| 7 | Кухня
31 |  | 31 | Основной свет над столом 2 люстры | 6-28 | mr6c.1 | 5 | 1вх/1 | 1607/1 | 1 | кн.1/кн.2 |  |  |  | кладовка | 3*1,5
32 |  | 32 | 6 точек | 6-28 | mr6c.2 | 5 | 1вх/2 | 1607/2 | 3 | кн.3/кн.4 | 220 | 220 |  | на фартуке для вытяжки и фартука
33 |  | 33 | Фартук-трек | 6-28 | mr6c.3 | 5 | 2 вх/1 | 3, 1608 | 3 | кн.5/кн.6 УБРАЛИ | 220 | 220 |  | остров с торца
34 |  | 34 | ХозБлок 2 точки | 6-28 | mr6c.4 | 5 | 3вх/1 | 1 | 2 |  | 220 | 220 |  | Остров справа со стороны стульев
35 |  | 83 | Вытяжка над плитой |  |  |  |  | 4 | 2 |  | 220 | 220 |  | Остров слева со стороны стульев
Выключить все зоны этого помещения
| 8 | Винный погреб
36 |  | 31 | Лестница/точки на стене 6 шт | 6-28 | mr6c.5 | 5 | 4вх/1 | 8/1, 9 | 1 | кн.1/кн.2 |  |  |  | внизу на лестнице
37 |  | 32 | Лестница/Бра на стене 3 шт | 6-28 | mr6c.6 | 5 | 4вх/2 | 8/2, 9 | 1 | 220 | УБРАЛИ |  |  | внизу на лестнице
|  | З-зал | [6 empty] | 3 | кн.3/кн.4 | 220 | 220 |  | дальний угол около дивана
38 |  | 33 | З/ Потолок/LED круги 2 шт | 5-27 | mr6c.4 | 5 | 3вх/1 | 1/1, 3/1 | 1 | кн.5/кн.6 |  |  |  | СУ
39 |  | /33 | З/ Потолок/люстра над столом 1 шт | [5 empty] | 2 | 220 | 220 |  |  | середина зала около кресел
|  | 34 | З/ Стена / Бра 1шт | 5-27 | mr6c.5 | 5 | 3вх/2 | 1/2, 3/2 | 1 | 220 |  |  |  | сололифт
40 |  | 35 | З/Стена/ LED подсветка периметр | 5-27 | mr6c.6 | 5 | 4вх/1 | 2 | 1 | кн.7/кн.8 |  |  |  | спуск в вин.погреб | 3*1,5
|  | Т-с/узел | [7 empty] | .9 |  |  |  | Датчик движения на лестнице
41 |  | 36 | Т/ Основной свет/ потолок/2 точки | 17-29 | mr6c.1 | 5 | вх1/1 | 5/1
42 |  | 37 | Т/ LED около зеркала | 17-29 | mr6c.2 | 5 | вх1/2 | 5/2
|  | 38 | Вентиляция |  |  |  |  | 6
|  | 39 | Клапан приточки |  |  |  |  | 4,7
Выключить все зоны этого помещения
| 9 | СПА | [7 empty] | Посчитано отдельно
Б-бассейн
43 |  | 31 | Б основной свет диммер 12 точек | 14 | WB-MDM3.01 | 5 | вх1 | 8,11,17 | 4 | кн.1-кн.2 | кн.3/кн.4 | кн.5/кн.6 | кн.7/кн.8 | при входе(заменить рамку+1 и добавить упр шторами)
44 |  | 32 | Б Бра на стене 4шт | 15-50 | mr6c.1 | 5 | вх1/1 | 6/1 | 3 | ТП | кн.9/кн.10 | кн.11/кн.12 |  | на стене кухни
45 |  | 33 | Б LED Лента на потолке 2 шт | 15-50 | mr6c.2 | 5 | вх2/1 | 7/1 | 1 | кн.13/кн.14 |  |  |  | около сауны
46 |  | 34 | Б LED Лента на одеяле 1 шт | 15-50 | mr6c.3 | 5 | вх3/1 | 5/1 | 1 | кн.15 |  |  |  | около туалета
47 |  | 35 | Б подсветка кухни | 17-29 | mr6c.3 | 5 | вх2/1 | 12/1 | 1 | кн.16/кн.17 |  |  |  | около выхода на веранду
|  | Д-душевая | [7 empty] | 220 |  |  |  | около выхода на веранду
48 |  | 36 | Д зеркало | 15-50 | mr6c.4 | 5 | вх4/1 | 14/1, 9/1 | 2 | 220 | 220 |  |  | При входе на стене справа1
49 |  | 37 | Д LED лента на потолке | 15-50 | mr6c.5 | 5 | вх4/2 | 14/2, 9/2 | 2 | 220 | 220 |  |  | При входе на стене справа2
50 |  | 38 | Д точки 4 шт | 15-50 | mr6c.6 | 5 | вх4/4 | 14/4, 9/4 | 2 | 220 | 220 |  |  | на кухне
|  | С-сауна | [6 empty] | 1 | 220 | UTP |  |  | на кухне за шкафом
51 |  | 39 | С основной свет | 17-29 | mr6c.4 | 5 | вх3/1 | 13/1 | 2 | 220 | 220 |  |  | бочка
52 |  | 40 | С подсветка камня | 17-29 | mr6c.5 | 5 | вх3/2 | 13/2 | 3 | 220 | 220 | 220 |  | около раковины в душе
|  | Т-с/узел | [6 empty] | 1 | 220 |  |  |  | около раковины в туалете
53 |  | 41 | Т основной свет 2 точки | 17-29 | mr6c.6 | 5 | вх4/1 | 15/1 | 1 | заглушка |  |  |  | на откосе окна(закрыть подключение шторы) В цвет откосов бассейна
|  |  | штора |  |  |  |  | 1,2 | 1 | заглушка |  |  |  | на откосе окна(закрыть подключение шторы) В цвет откосов бассейна
ТП
|  |  | вентиляция |  |  |  |  | 3,4 пока не знаю как
|  |  | Выключить все зоны этого помещения |  |  |  |  | -/3
|  | 1/B/32 | Дежурный/основной на веранде |  |  |  |  | 16
| A | Бойлерная | [7 empty] | Посчитано отдельно
54 |  | 31 | Основной свет | [10 empty] | Всё покупаем в ближайшем магазине
55 |  | 32 | Свет в подвале под бойлерной
56 |  | 33 | Свет в подвале везде кроме бойлерной
| B | Улица КАМИН | [7 empty] | Посчитано отдельно
57 |  | 31 | Основной свет/потолок/ 8 точек (2 из них дежурные) | 16-51 | mr6c.1 | 5 | 1вх/2 | 1603/2,1610/2,1916/2 | 2 | кн.1 | кн.2 |  |  | при выходе из дома справа
58 |  | 32 | Дежурный свет/потолок/2 точки | 16-51 | mr6c.2 | 5 | 1вх/1 | 1603/1,1610/1,1916/1 | 2 | кн.3 | кн.4 |  |  | справа от камина около стола
59 |  | 33 | Люстра над столом | 16-51 | mr6c.3 | 5 | 3вх/1 |  | 1 | 220 |  |  |  | на дальнем столбе внизу
60 |  | 34 | Подсветка камина изнутри | 16-51 | mr6c.4 | 5 | 4вх/1 |  | 2 | 220 | 220 |  |  | Справа и слева от стола по одной двойной розетке
61 |  | 35 | Подсветка доп стола 2 шт | 16-51 | mr6c.5 | 5 | 5вх/1
62 |  | 36 | Гирлянды | 16-51 | mr6c.6 | 5 | 6вх/1 | 1604/1 | 2 | 220 | 220 |  |  | На потолке у столбов
|  |  | Выключить все зоны этого помещения |  |  |  |  | -/3
2 этаж
| 1 | Холл
63 |  | 31 | Основной свет/потолок/8 точек | 7 | mr6c.1 |  |  | 1/2, 17/2 | 1 | кн.1/кн.2 |  |  |  | справа от д.спальни | 3*1,5
64 |  | 32 | Дежурный свет/стена/ 2 бра (правое) | 7 | mr6c.2 |  |  | 2/2, 16/2 | 1 | 220 |  |  |  | справа от д.спальни | 3*1,5
65 |  | 33 | Ночник/стена/ одно бра(левое - окло детской) | 7 | mr6c.3 |  |  | 2/1, 16/1 | 4 | в/в/в (3,4,5) | в/в/в(6,7,8) | в/в/в(9,10,11) | кн.12-кн.13 | столб/упр шторами | ???
|  |  | Выключить все зоны |  |  |  |  | -/4
Сценарий 4(Ночник по всему дому)
|  | 1/5/32 | Столб LED 1 и 2 этажи(подключен к одному БП через транзит) |  |  |  |  | 1507
|  | 2/2/31 | Чайная/Люстра |  |  |  |  | 1/1, 17/1
Лестница со 2 на 1 эт
20 |  | 34 | подсветка лестницы точки(7 шт внизу) | 8 | mr6c.5 |  |  | 14/1, 1512/1 | 2 | кн.14/кн.15 | кн.16/кн.17 |  |  | на спуске со 2 на 1 | 2/3*1,5
21 |  | 35 | БРА на лестнице( Круги 3 шт) | 8 | mr6c.6 |  |  | 14/2, 1512/2
|  | 1/3/32 | Дежурный свет( Шесть точек на потолке. 1-дежурная) |  |  |  |  | 15/1
|  | 1/5/34 | Трек 2 ближе к гостиной |  |  |  |  | 15/2
| 2 | Чайная
73 |  | 31 | Люстра | 11 | mr6c.6 |  |  | 3/1, 2101/1 | 2 | 220 | 220 |  |  | около окна | 3*1,5
|  |  | штора |  |  |  |  | 1,2 | 2 | 220 | 220 |  |  | слева от детской спальни | 3*1,5
[9 empty] | 3 | кн.1-кн.2 | кн.3 | ТП |  | слева от детской спальни ТП | 4*1,5+3*1,5
ТП
|  |  | Выключить все зоны этого помещения |  |  |  |  | 3/4
| 3 | Детская спальня
74 |  | 31 | Зона стола/потолок/3 точки | 13 | mr6c.1 |  |  |  | 2 | ТП | кн.1/кн.2 |  |  | при входе | 3*1,5+4*1,5
75 |  | 32 | Постель периметр/потолок/6 точек | 13 | mr6c.2 |  |  |  | 3 | кн.1/кн.2 | 220 | 220 |  | справа от постели | 3*1,5+3*1,5
76 |  | 33 | Постель над ней/потолок/6 точек | 13 | mr6c.3 |  |  |  | 3 | 220 | 220 | кн1/кн23 |  | слева от постели | 3*1,5+3*1,5
77 |  | 34 | [6 empty] | 3 | 220 | 220 | 220 |  | около окна -бывший стол | 3*1,5
[9 empty] | 3 | 220 | 220 | кн1/кн23 | 2UTP | около окна -рабочий стол | 3*1,5+2 UTP
[9 empty] | 1 | 220 | UTP |  |  | Для WF | 3*1,5+ UTP
|  |  | ТП | [5 empty] | 1 | 220 |  |  |  | около WiFi у пола | 3*1,5
|  |  | Выключить все зоны этого помещения |  |  |  |  | -/4
| 4 | Спортзал
78 |  | 31 | Основной свет/потолок/ 12 точек (4 из них дежурные) | 11 | mr6c.1 |  |  | 1/2 | 4 | 2 UTP | 220 | 220 | 220 | ТВ зона | 3*1,5+2 UTP
79 |  | 32 | Дежурный свет 1/в зале/потолок/4 точки | 11 | mr6c.2 |  |  | 1/1 | 1 | 220 |  |  |  | ТВ зона | 3*1,5
80 |  | 33 | Дежурный свет 2/ТВ зона/потолок/3 трека | 11 | mr6c.3 |  |  | 4/1 | 1 | кн.6/кн.7 |  |  |  | около окна-двери | 3*1,5
81 |  | 34 | Улица/фсад | 11 | mr6c.4 |  |  | 6/1 | 2 | 220 | 220 |  |  | около окна-двери | 3*1,5
|  |  | Задвижка -свежий воздух |  |  |  |  | 5 | 2 | 220 | 220 |  |  | на столбе слева | 3*1,5
[9 empty] | 3 | кн.1/кн.2 | кн.3/кн.4 | ТП |  | на столбе | 3/3*1,5
[9 empty] | 1 | выкл.5 |  |  |  | для задвижки-свежий воздух | 3*1,5
ТП
|  |  | Выключить все зоны этого помещения |  |  |  |  | -/4
| 5 | Коридор к хоз.спальне
69 |  | 31 | Основной свет/потолок/3 точки | 8 | mr6c.1 |  |  | 3/2 | 1 | кн.1 |  |  |  | при входе в прачечную
70 |  | 32 | Дежурный свет/стена/ 2 бра | 8 | mr6c.2 |  |  | 2/2 | 4 | кн.2/кн.3 | кн.4/кн.5 | кн.6/кн.7 | кн.8/кн.9 | при входе в хоз.спальню(возможен ДДвиж) | 3/4*1,5 | бра2 этаж//выкл ВЕСЬ свет/ноч2эт-ноч1эт
71 |  | 33 | Дежурный свет/стена/ 2 бра (левый) | 8 | mr6c.3 |  |  | 2/1
Прачечная
|  | 34 | Основной свет/потолок/2 точки | 10 | mr6c.3 |  |  | 1/1 | 3 | 220 | 220 | 220 |  | для стир+суш машины | 2/3*1,5
|  |  | Сценарий 1(выкл весь свет на 1 эт+в.погреб ) |  |  |  |  | 8/1
|  |  | Сценарий 2(выкл. свет в коридорах 2эт+чайная+спортзал+лестницы) |  |  |  |  | 8/2
|  |  | Сценарий 3(выкл весь свет на 3 эт.) |  |  |  |  | 8/3
Сценарий 4(выкл весь свет на улице)
|  |  | Сценарий 5(Ночник по всему дому) |  |  |  |  | 9/1
|  |  | Сценарий 6(1/3/32 -Холл дежурн точка) |  |  |  |  | 9/2
Сценарий 7(вент 1этажа выкл)
Сценарий 8(вент 2этажа выкл)
Сценарий 9(вент бассейна выкл)
|  | 1/5/32 | Столб LED 1 и 2 этажи(подключен к одному БП через транзит) |  |  |  |  | 9/3
| 6 | Спальня основная(хоз)
82 |  | 31 | Основной свет/потолок/7 точек (2 из них дежурные) | 9 | mr6c.1 |  |  | 1/2, 6, 11 | 4 | 220 | 220 | 220 | 2UTP | ТВ зона | 3*1,5+2 UTP
83 |  | 32 | Дежурный свет/потолок/ 2 точки | 9 | mr6c.2 |  |  | 1/1, 5, 12 | 2 | 220 | 220 |  |  | около зеркала | 3*1,5
84 |  | 33 | Круги | 9 | mr6c.3 |  |  | 3, 7, 10 | 4 | кн.5/кн.6 | кн.7/кн.8 | 220 | 220 | справа от постели | 2/4*1,5+3*1,5
85 |  | 34 | Бра на стене(свой выкл и вилка в розет) Возможно управление розеткой | 9 | mr6c.4 |  |  |  | 4 | 220 | 220 | кн.9/кн.10 | кн.11/кн.12 | слева от постели | 2/4*1,5+3*1,5
|  |  | Прикроватные бра(свой выключатель) | [5 empty] | 2 | кн.13-кн.14 | кн.15/кн.16 |  |  | около выхода на болкон + штора | 4*1,5+3*1,5
86 |  | 35 | Улица/стена/Бра(3 шт) | 11 | mr6c.5 |  |  | 15 | 1 | 220 |  |  |  | около выхода на болкон | 3*1,5
|  |  | шторы ЗДЕСЬ ПЕРВАЯ ШТОРА |  |  |  |  | 13, 14 | 1 | 220 |  |  |  | при входе | 3*1,5
|  |  | ТП | [5 empty] | 3 | ТП | кн.1/кн.2 | кн.3/кн.4 вент |  | при входе | 2/4*1,5+3*1,5
|  |  | Вентиляция | [5 empty] | 1 | заглушка(посчитано отдельно) |  |  |  | на потолке около окна(закрыть подключение шторы)
[9 empty] | 1 | заглушка(посчитано отдельно) |  |  |  | на потолке около окна(закрыть подключение шторы)
|  | Г-гардероб | [6 empty] | 1 | кн.17/кн.18 |  |  |  | при входе | 3*1,5
87 |  | 36 | Основной свет/потолок/3 точки | 9 | mr6c.5 |  |  | 2/2, 18/1 | 2 | кн.19/кн.20 | ТП |  |  | ближе к СУ | 4*1,5+3*1,5
88 |  | 37 | подсветка шкафа | 9 | mr6c.6 |  |  | 2/1, 17/1, 8, 9 | [5 empty] | WiFi(переделали в подсветку шкафа) | 3*1,5
[9 empty] | 1 | 220 |  |  |  |  | 3*1,5
Т-с/узел
89 |  | 38 | Т Основной свет/потолок/6 точек | 10 | mr6c.1 |  |  | 19/1, 21/1 | 3 | 220 | 220 | кн.21/кн.22 |  | около зеркала | 4*1,5+3*1,5
90 |  | 39 | Т Бра на стене зеркало | 10 | mr6c.2 |  |  | 20/1, 22/1
ТП
|  |  | Выключить все зоны этого помещения |  |  |  |  | любая для освещения/4
| 7 | Коридор к гост.спальне
66 |  | 31 | Основной свет/потолок/3 точки | 7 | mr6c.4 |  |  | 1/2 | 4 | кн.1/кн.2 | кн.3/кн.4 | кн.5/кн.6 | кн.7/кн.8 | Для управления основным освещением на 2эт | 3*1,5+2 UTP
67 |  | 32 | Дежурный свет/стена/ 2 бра (правое) | 7 | mr6c.5 |  |  |  | 1 | 220 |  |  |  |  | 3*1,5
68 |  | 33 | Ночник (1 бра ближнее к СУ - левое) | 7 | mr6c.6 |  |  | 8/1 | 2 | кн.9/кн.10 | кн.11/кн.12 |  |  | около спальни2 | 2/4*1,5
[9 empty] | 2 | кн.13/кн.14 | кн.15/кн.16 |  |  | около СУ | 4*1,5+3*1,5
|  | 2/1/31 | Холл 2эт/Основной свет/потолок/8 точек |  |  |  |  | 1/1 | [5 empty] | возможен Ддвижения
|  | 2/5/31 | Коридор к хоз сп/Основной свет/потолок/3 точки |  |  |  |  | 1/3
|  | 1/5/32 | Столб LED 1 и 2 этажи |  |  |  |  | 2
|  | 2/8/31 | СУ 2эт/ Основной свет/потолок/6 точек |  |  |  |  | 14/1
|  | 2/8/33 | СУ 2 эт/LED подсветка стены и потолка |  |  |  |  | 13/1
|  |  | Сценарий 4(Ночник по всему дому) |  |  |  |  | 1/1
| 8 | СУ гостевой
96 |  | 31 | Основной свет/потолок/6 точек | 10 | mr6c.4 |  |  | 1/2, 2714/1 | 3 | 220 |  | кн.1/кн.2 |  | около зеркала | 2/3*1,5
97 |  | 32 | подсветка зеркала | 10 | mr6c.5 |  |  | 2
98 |  | 33 | LED подсветка стены и потолка | 10 | mr6c.6 |  |  | 1/1, 2713/1
|  |  | Выключить все зоны этого помещения |  |  |  |  | -/4
| 9 | Спальня гостевая 1(ближе к лестнице)
92 |  | 31 | Основной свет/потолок/9 точек (2 из них дежурные) | 12 | mr6c.1 |  |  | 2/1, 4/1, 6/1 | 1 | кн.1/кн.2 |  |  |  | при входе | 3*1,5
93 |  | 32 | Дежурный свет/потолок/ 2 точки | 12 | mr6c.2 |  |  | 1/1, 3/1, 5/1 | 3 | 220 | 220 | кн.3/кн.4 |  | слева от постели | 4*1,5+3*1,5
|  |  | Прикроватные бра(свой выключатель) | [5 empty] | 3 | кн.5/кн.6 | 220 | 220 |  | справа от постели | 4*1,5+3*1,5
[9 empty] | 2 | 220 | UTP |  |  | для WiFi | 3*1,5+UTP
[9 empty] | 1 | выкл.7 |  |  |  | Около окна(для тёплого пола)кнопка с фиксацией | 4*1,5
|  |  | ТП |  |  |  |  | 7 | 2 | 220 | 220 |  |  | справа при входе | 3*1,5
|  |  | Выключить все зоны этого помещения |  |  |  |  | -/4
| A | Спальня гостевая 2
94 |  | 31 | Основной свет/потолок/9 точек (2 из них дежурные) | 12 | mr6c.3 |  |  | 2/1, 4/1, 6/1 | 1 | кн.1/кн.2 |  |  |  | при входе | 3*1,5
95 |  | 32 | Дежурный свет/потолок/ 2 точки | 12 | mr6c.4 |  |  | 1/1, 3/1, 5/1 | 3 | 220 | 220 | кн.3/кн.4 |  | слева от постели | 4*1,5+3*1,5
|  |  | Прикроватные бра(свой выключатель) | [5 empty] | 3 | кн.5/кн.6 | 220 | 220 |  | справа от постели | 4*1,5+3*1,5
[9 empty] | 3 | 220 | 220 | 2UTP |  | ТВ зона | 3*1,5+2UTP
|  |  | ТП |  |  |  |  | 7 | 1 | 220 |  |  |  | напротив входа | 3*1,5
|  |  | Выключить все зоны этого помещения |  |  |  |  | -/4 | 1 | выкл.7 |  |  |  | Около окна(для тёплого пола)кнопка с фиксацией | 4*1,5
| B | Лестница со 2 на 3 эт
72 |  | 31 | пордсветка лестницы точки | 8 | mr6c.4 |  |  | 3101, 3106
3 этаж
| 1 | Холл
99 |  | 31 | Основной свет/потолок/8 точек (2 из них дежурные) | 13 | mr6c.4 |  |  | 2/2, 4/2 | 2 | кн.1 | кн.2/кн.3 |  |  | на спуске с 3 на 2 | 4*1,5
100 |  | 32 | Дежурный свет/потолок/ 2 точки | 13 | mr6c.5 |  |  | 2/1, 4/1, 6 | 2 | 220 | UTP |  |  | для WiFi | 3*1,5+UTP
101 |  | 33 | LED подсветка мебели | 13 | mr6c.6 |  |  | 2/1, 4/1, 6 | 1 | 220 |  |  |  | около выхода на крышу | 3*1,5
|  | 34 | Выход на крышу/2 бра |  |  |  |  | 5 | 1 | кн.4/кн.5 |  |  |  | слева около выхода на крышу | 3*1,5
|  | 2/B/31 | подсветка лестницы точки |  |  |  |  | 1, 6 | 1 | 220 |  |  |  | справа около выхода на крышу | 3*1,5
[10 empty] | .6 |  |  |  | Датчик движения на лестнице
| 2 | Кабинет
102 |  | 31 | Основной свет/потолок/точки 5шт | 12 | mr6c.5 |  |  | 1/2 | 2 | 220 | 220 |  |  | при входе справа | 3*1,5
103 |  | 32 | стена/ Бра 1 шт | 12 | mr6c.6 |  |  | 1/1 | 3 | 220 | 220 | 220 |  | в зоне стола | 3*1,5
|  |  | штора |  |  |  |  | 3,4 | 3 | ТП | кн/кн | кн-кн |  | в зоне стола (Так было до переноса) | 4*1,5+2/3*1,5
|  |  | вентиляция | [5 empty] | 3 | кн.1/кн.2 | кн.3-кн.4 |  |  | при входе слева (так стало)
[10 empty] | в/в/в (3,4,5) | в/в/в(6,7,8) | в/в/в(9,10,11) | кн.12-кн.13 | столб/упр шторами